## 遮音量計算
遮音計算表
シート番号 | 001
音源室名 | ピアノ室（グランドピアノ設置）
壁番号 | L-01
受音室名 | リビング
受音室データ |  | 単位
総表面積 | 145.8 | m2
壁面積 | 14.58 | m2
伝搬経路数 | 1.5 | 経路
伝搬経路数による増加分 | -1.7609 | dB
吸音力による補正計算
| Hz | 63 | 125 | 250 | 500 | 1k | 2k | 4k | 8k
平均吸音率 | α | 0.15 | 0.17 | 0.18 | 0.2 | 0.2 | 0.2 | 0.2 | 0.3
吸音力 | m2 | 21.87 | 24.786 | 26.244 | 29.16 | 29.16 | 29.16 | 29.16 | 43.74
吸音力による補正 | dB | 1.7609 | 2.3045 | 2.5527 | 3.0103 | 3.0103 | 3.0103 | 3.0103 | 4.7712
遮音量計算
周波数 | Hz | 63 | 125 | 250 | 500 | 1k | 2k | 4k | 8k
入射音 | dB | 98 | 104 | 104 | 104 | 104 | 95 | 85 | 77
許容騒音 | dB | 57 | 47 | 39 | 32 | 26 | 23 | 21 | 21
吸音力による補正 | dB | 1.7609 | 2.3045 | 2.5527 | 3.0103 | 3.0103 | 3.0103 | 3.0103 | 4.7712
側路伝搬による増加分 | dB | -1.7609 | -1.7609 | -1.7609 | -1.7609 | -1.7609 | -1.7609 | -1.7609 | -1.7609
要求透過損失 | dB | 41 | 56.4564 | 64.2082 | 70.7506 | 76.7506 | 70.7506 | 62.7506 | 52.9897
壁の設計上の透過損失 | dB
マージン | dB | -41 | -56.4564 | -64.2082 | -70.7506 | -76.7506 | -70.7506 | -62.7506 | -52.9897
騒音に関連する特性
NC曲線 | Hz | 63 | 125 | 250 | 500 | 1k | 2k | 4k | 8k
NC-15 | dB | 47 | 36 | 28 | 22 | 17 | 14 | 12 | 10
NC-20 | dB | 50 | 40 | 32 | 26 | 22 | 19 | 17 | 15
NC-25 | dB | 53 | 44 | 37 | 31 | 27 | 24 | 22 | 20
NC-30 | dB | 57 | 48 | 41 | 35 | 31 | 29 | 28 | 26
NC-35 | dB | 60 | 52 | 45 | 39 | 36 | 34 | 33 | 31
NC-40 | dB | 63 | 56 | 50 | 45 | 41 | 39 | 38 | 36
NC-45 | dB | 66 | 60 | 54 | 49 | 46 | 44 | 43 | 41
NC-50 | dB | 70 | 64 | 58 | 54 | 51 | 49 | 48 | 46
M'曲線 | Hz | 63 | 125 | 250 | 500 | 1k | 2k | 4k | 8k
M'-15 | dB | 42 | 31 | 22 | 13 | 6 | 3 | 1 | 3
M'-20 | dB | 44 | 34 | 25 | 17 | 11 | 8 | 6 | 8
M'-25 | dB | 47 | 38 | 29 | 22 | 16 | 13 | 11 | 12
M'-30 | dB | 52 | 42 | 34 | 27 | 21 | 18 | 16 | 16
騒音にかかわる環境基準
特に静穏を要する地域 | Hz | 63 | 125 | 250 | 500 | 1k | 2k | 4k | 8k
AA地区 昼間50dBLAeq | dB(A) | 76.2 | 66.1 | 58.6 | 53.2 | 50 | 48.8 | 49 | 51.1
AA地区 夜間40dBLAeq | dB(A) | 66.2 | 56.1 | 48.6 | 43.2 | 40 | 38.8 | 39 | 41.1
主に住居の用に供される地域
A地区 昼間55dBLAeq | dB(A) | 81.2 | 71.1 | 63.6 | 58.2 | 55 | 53.8 | 54 | 56.1
A地区 夜間45dBLAeq | dB(A) | 71.2 | 61.1 | 53.6 | 48.2 | 45 | 43.8 | 44 | 46.1
A特性（平坦特性との差） | dB | -26.2 | -16.1 | -8.6 | -3.2 | 0 | 1.2 | 1 | -1.1
騒音の感じ方
NC-10以下 | 耳が圧迫されるような無音感
NC-10～20 | ものすごく静か、非常に小さな音が気になる
NC-20～30 | 非常に静か、有意音でもあまり気にならない | [6 empty] | 寝室
NC-30～35 | 静かで快適、有意音は気になる | [6 empty] | リビング
NC-35～40 | 通常の話し声で会話が可能、有意音は少しうるさく感じる | [6 empty] | 事務室
NC-40～50 | 少しうるさい、有意音はうるさい、話す声が少し大きくなる
NC-50～55 | うるさい、大声で会話
NC-55以上 | 非常にうるさい
許容NC値（建築学会の推奨値を基に録音機材の現状性能を考慮して策定）
レコーディングスタジオ | NC-10～15
コンサートホール | NC-15以下
リスニングルーム ホームシアター 音楽練習室 | NC-25以下 |  | ただし、有意音はNC-15以下が望ましい
寝室 | NC-30以下 |  | ただし、有意音はNC-25以下が望ましい
リビング、会議室 | NC-35以下 |  | ただし、有意音はNC-30以下が望ましい

## 平均透過損失の算出
平均透過損失算出表
表の使い方 平均透過損失を求めたい壁面を構成部位ごとに分割する。（壁1、壁2、ドア１、など） 部位ごとの面積、面密度を記入すると質量則による透過損失が計算される。 サウンドブリッジやコインシデンス効果などによる欠損を補正値として与える。 当該部位の透過損失の実測値が入手できる場合は補正透過損失の項に直接記入する。 不要な面はその面積のセルに 0 （m2）を、面密度のセルに適当な値（たとえば 100 kg/m3）を入れる。 平均透過損失の行にオクターブごとの平均透過損失が算出される。
面 | 各面の諸量 |  |  |  | 各周波数における透過損失（dB） 周波数（Hz）
[5 empty] | 63 | 125 | 250 | 500 | 1000 | 2000 | 4000 | 8000
壁１ | 面積 | 100 | m2 | 質量則 | 8.4868 | 14.4382 | 20.4588 | 26.4794 | 32.5 | 38.5206 | 44.5412 | 50.5618
| 面密度 | 10 | kg/m２ | 補正値
|  |  |  | 補正等価損失 | 8.4868 | 14.4382 | 20.4588 | 26.4794 | 32.5 | 38.5206 | 44.5412 | 50.5618
壁２ | 面積 | 0 | m2 | 質量則 | 28.4868 | 34.4382 | 40.4588 | 46.4794 | 52.5 | 58.5206 | 64.5412 | 70.5618
| 面密度 | 100 | kg/m２ | 補正値
|  |  |  | 補正等価損失 | 28.4868 | 34.4382 | 40.4588 | 46.4794 | 52.5 | 58.5206 | 64.5412 | 70.5618
窓１ | 面積 | 100 | m2 | 質量則 | 28.4868 | 34.4382 | 40.4588 | 46.4794 | 52.5 | 58.5206 | 64.5412 | 70.5618
| 面密度 | 100 | kg/m２ | 補正値
|  |  |  | 補正等価損失 | 28.4868 | 34.4382 | 40.4588 | 46.4794 | 52.5 | 58.5206 | 64.5412 | 70.5618
窓２ | 面積 | 100 | m2 | 質量則 | 28.4868 | 34.4382 | 40.4588 | 46.4794 | 52.5 | 58.5206 | 64.5412 | 70.5618
| 面密度 | 100 | kg/m２ | 補正値
|  |  |  | 補正等価損失 | 28.4868 | 34.4382 | 40.4588 | 46.4794 | 52.5 | 58.5206 | 64.5412 | 70.5618
窓３ | 面積 | 100 | m2 | 質量則 | 28.4868 | 34.4382 | 40.4588 | 46.4794 | 52.5 | 58.5206 | 64.5412 | 70.5618
| 面密度 | 100 | kg/m２ | 補正値
|  |  |  | 補正等価損失 | 28.4868 | 34.4382 | 40.4588 | 46.4794 | 52.5 | 58.5206 | 64.5412 | 70.5618
ドア1 | 面積 | 100 | m2 | 質量則 | 28.4868 | 34.4382 | 40.4588 | 46.4794 | 52.5 | 58.5206 | 64.5412 | 70.5618
| 面密度 | 100 | kg/m２ | 補正値
|  |  |  | 補正等価損失 | 28.4868 | 34.4382 | 40.4588 | 46.4794 | 52.5 | 58.5206 | 64.5412 | 70.5618
ドア2 | 面積 | 100 | m2 | 質量則 | 28.4868 | 34.4382 | 40.4588 | 46.4794 | 52.5 | 58.5206 | 64.5412 | 70.5618
| 面密度 | 100 | kg/m２ | 補正値
|  |  |  | 補正等価損失 | 28.4868 | 34.4382 | 40.4588 | 46.4794 | 52.5 | 58.5206 | 64.5412 | 70.5618
平均透過損失 |  |  |  |  | 16.0564 | 22.0078 | 28.0284 | 34.049 | 40.0696 | 46.0902 | 52.1108 | 58.1314

## 楽器のパワーレベル
オクターブバンド幅のパワーレベル（dB）
周波数（Hz） | 63 | 125 | 250 | 500 | 1K | 2K | 4K | 8K
ピアノ | 98 | 104 | 104 | 104 | 104 | 95 | 85 | 77
ティンパニー | 120 | 130 | 120 | 113 | 107 | 100 | 93 | 88
バスドラム | 110 | 110 | 107 | 100 | 95 | 91 | 88 | 80
コントラバス | 105 | 103 | 93 | 90 | 80 | 70 | 63 | 62
チェロ | 97 | 100 | 98 | 95 | 93 | 90 | 75 | 63
ビオラ |  |  | 88 | 105 | 100 | 95 | 80 | 70
バイオリン |  |  | 90 | 95 | 96 | 88 | 85 | 72
バスチューバ | 95 | 103 | 110 | 100 | 93 | 82 | 65 | 62
フレンチホルン |  |  | 100 | 117 | 110 | 100 | 100 | 85
トランペット |  |  | 95 | 110 | 113 | 108 | 103 | 92
バスーン |  | 92 | 92 | 98 | 87 | 73 | 64 | 55
フルート |  |  | 80 | 88 | 100 | 107 | 83 | 81

## 残響時間計算
残響時間の計算
室容量（m3） |  | 107.185 | [8 empty] | 吸音力と平均吸音率
壁番号 | 材料 | 面積 (m2) | 周波数 （Hｚ） | [8 empty] | 周波数
|  |  | 63 | 125 | 250 | 500 | 1K | 2K | 4K | 8K |  | 63 | 125 | 250 | 500 | 1K | 2K | 4K | 8K
W1 | GW格子 | 8.6907 | 0.3 | 0.8 | 0.9 | 0.9 | 0.9 | 0.9 | 0.9 | 0.9 | 吸音力 | 2.6072 | 6.9525 | 7.8216 | 7.8216 | 7.8216 | 7.8216 | 7.8216 | 7.8216
W2 | GW | 10.4662 | 0.3 | 0.8 | 0.9 | 0.9 | 0.9 | 0.9 | 0.9 | 0.9 |  | 3.1398 | 8.3729 | 9.4195 | 9.4195 | 9.4195 | 9.4195 | 9.4195 | 9.4195
W3 | GW天井1 | 3.6364 | 0.3 | 0.8 | 0.9 | 0.9 | 0.9 | 0.9 | 0.9 | 0.9 |  | 1.0909 | 2.9091 | 3.2727 | 3.2727 | 3.2727 | 3.2727 | 3.2727 | 3.2727
W4 | GW天井2 | 8.1046 | 0.3 | 0.8 | 0.9 | 0.9 | 0.9 | 0.9 | 0.9 | 0.9 |  | 2.4314 | 6.4836 | 7.2941 | 7.2941 | 7.2941 | 7.2941 | 7.2941 | 7.2941
W5 | 剛壁 | 108.9 | 0.05 | 0.05 | 0.05 | 0.05 | 0.05 | 0.05 | 0.05 | 0.1 |  | 5.445 | 5.445 | 5.445 | 5.445 | 5.445 | 5.445 | 5.445 | 10.89
W6 | [11 empty] | 0 | 0 | 0 | 0 | 0 | 0 | 0 | 0
W7 | [11 empty] | 0 | 0 | 0 | 0 | 0 | 0 | 0 | 0
W8 | [11 empty] | 0 | 0 | 0 | 0 | 0 | 0 | 0 | 0
W9 | [11 empty] | 0 | 0 | 0 | 0 | 0 | 0 | 0 | 0
W10 | [11 empty] | 0 | 0 | 0 | 0 | 0 | 0 | 0 | 0
W11 | [11 empty] | 0 | 0 | 0 | 0 | 0 | 0 | 0 | 0
W12 | [11 empty] | 0 | 0 | 0 | 0 | 0 | 0 | 0 | 0
W13 | [11 empty] | 0 | 0 | 0 | 0 | 0 | 0 | 0 | 0
W14 | [11 empty] | 0 | 0 | 0 | 0 | 0 | 0 | 0 | 0
W15 | [11 empty] | 0 | 0 | 0 | 0 | 0 | 0 | 0 | 0
W16 | [11 empty] | 0 | 0 | 0 | 0 | 0 | 0 | 0 | 0
W17 | [11 empty] | 0 | 0 | 0 | 0 | 0 | 0 | 0 | 0
W18 | [11 empty] | 0 | 0 | 0 | 0 | 0 | 0 | 0 | 0
W19 | [11 empty] | 0 | 0 | 0 | 0 | 0 | 0 | 0 | 0
W20 | [11 empty] | 0 | 0 | 0 | 0 | 0 | 0 | 0 | 0
W21 | [11 empty] | 0 | 0 | 0 | 0 | 0 | 0 | 0 | 0
W22 | [11 empty] | 0 | 0 | 0 | 0 | 0 | 0 | 0 | 0
W23 | [11 empty] | 0 | 0 | 0 | 0 | 0 | 0 | 0 | 0
W24 | [11 empty] | 0 | 0 | 0 | 0 | 0 | 0 | 0 | 0
W25 | [11 empty] | 0 | 0 | 0 | 0 | 0 | 0 | 0 | 0
| 総面積（m2） | 139.7977 | [8 empty] | 総吸音量 | 14.7143 | 30.1632 | 33.253 | 33.253 | 33.253 | 33.253 | 33.253 | 38.698
| 残響時間（秒） |  | 1.1099 | 0.5079 | 0.45444 | 0.45444 | 0.45444 | 0.45444 | 0.45444 | 0.38089 | 平均吸音率 | 0.10525 | 0.21576 | 0.23786 | 0.23786 | 0.23786 | 0.23786 | 0.23786 | 0.27681

## 定在波
定在波周波数の計算 部屋寸法を入力すると定在波周波数が計算されます。 データの並べ替えで周波数の低い順に並べ替えてご使用下さい。 定在波のモードは軸波、接線波、斜波で色分けして有ります。 下の計算例は6畳間です。
天井高 |  | （m） | 2.4
横 |  | （m） | 2.7
縦 |  | （m） | 3.6
次数 |  |  | 周波数 | 定在波のモード
nx | ny | nz | Hz |  | 次元
1 | 0 | 0 | 47.6667 | 軸波 | 1
0 | 1 | 0 | 63.5556 | 軸波 | 1
0 | 0 | 1 | 71.5 | 軸波 | 1
1 | 1 | 0 | 79.4444 | 接線波 | 2
1 | 0 | 1 | 85.9323 | 接線波 | 2
2 | 0 | 0 | 95.3333 | 軸波 | 1
0 | 1 | 1 | 95.6638 | 接線波 | 2
1 | 1 | 1 | 106.8816 | 斜波 | 3
2 | 1 | 0 | 114.5764 | 接線波 | 2
2 | 0 | 1 | 119.1667 | 接線波 | 2
0 | 2 | 0 | 127.1111 | 軸波 | 1
2 | 1 | 1 | 135.0556 | 斜波 | 3
1 | 2 | 0 | 135.7547 | 接線波 | 2
3 | 0 | 0 | 143 | 軸波 | 1
0 | 0 | 2 | 143 | 軸波 | 1
0 | 2 | 1 | 145.8406 | 接線波 | 2
1 | 0 | 2 | 150.7352 | 接線波 | 2
1 | 2 | 1 | 153.4327 | 斜波 | 3
3 | 1 | 0 | 156.4874 | 接線波 | 2
0 | 1 | 2 | 156.4874 | 接線波 | 2
2 | 2 | 0 | 158.8889 | 接線波 | 2
3 | 0 | 1 | 159.8789 | 接線波 | 2
1 | 1 | 2 | 163.5861 | 斜波 | 3
2 | 0 | 2 | 171.8646 | 接線波 | 2
3 | 1 | 1 | 172.0481 | 斜波 | 3
2 | 2 | 1 | 174.2353 | 斜波 | 3
2 | 1 | 2 | 183.2396 | 斜波 | 3
0 | 3 | 0 | 190.6667 | 軸波 | 1
0 | 2 | 2 | 191.3276 | 接線波 | 2
3 | 2 | 0 | 191.3276 | 接線波 | 2
1 | 3 | 0 | 196.5347 | 接線波 | 2
1 | 2 | 2 | 197.1759 | 斜波 | 3
3 | 0 | 2 | 202.2325 | 接線波 | 2
0 | 3 | 1 | 203.6321 | 接線波 | 2
3 | 2 | 1 | 204.251 | 斜波 | 3
1 | 3 | 1 | 209.1367 | 斜波 | 3
3 | 1 | 2 | 211.9842 | 斜波 | 3
2 | 3 | 0 | 213.1718 | 接線波 | 2
2 | 2 | 2 | 213.7631 | 斜波 | 3
0 | 0 | 3 | 214.5 | 軸波 | 1
1 | 0 | 3 | 219.7325 | 接線波 | 2
0 | 1 | 3 | 223.7176 | 接線波 | 2
2 | 3 | 1 | 224.8432 | 斜波 | 3
1 | 1 | 3 | 228.7393 | 斜波 | 3
2 | 0 | 3 | 234.7311 | 接線波 | 2
3 | 3 | 0 | 238.3333 | 接線波 | 2
0 | 3 | 2 | 238.3333 | 接線波 | 2
3 | 2 | 2 | 238.8624 | 斜波 | 3
1 | 3 | 2 | 243.0533 | 斜波 | 3
2 | 1 | 3 | 243.1831 | 斜波 | 3
3 | 3 | 1 | 248.8273 | 斜波 | 3
0 | 2 | 3 | 249.3341 | 接線波 | 2
1 | 2 | 3 | 253.8496 | 斜波 | 3
2 | 3 | 2 | 256.6929 | 斜波 | 3
3 | 0 | 3 | 257.7969 | 接線波 | 2
3 | 1 | 3 | 265.5156 | 斜波 | 3
2 | 2 | 3 | 266.9381 | 斜波 | 3
3 | 3 | 2 | 277.942 | 斜波 | 3
0 | 3 | 3 | 286.9913 | 接線波 | 2
3 | 2 | 3 | 287.4308 | 斜波 | 3
1 | 3 | 3 | 290.9229 | 斜波 | 3
2 | 3 | 3 | 302.4111 | 斜波 | 3
3 | 3 | 3 | 320.6447 | 斜波 | 3